## 封面
上海艾拉比智能科技有限公司 <RTOS公版>
<RTOS测试用例>
|  |  | 文件编号： | ABUP-IOTC-TE-VAL-3657
|  |  | 版本： | 1.0
|  |  | 密级： | 内部公开
修订文档历史记录
日期 | 版本号 | 修订说明 |  | 修订人 | 备注
2019-04-20 | 1.0 | 创建 |  | 路伟
2019-09-16 | 1.1 | 补充测试用例 |  | 路伟
上海艾拉比智能科技有限公司

## 测试报告
艾拉比_RTOS_产品名称_测试报告
环境信息
测试结果统计
模块名 | 总数 | 通过 | 失败 | 阻塞 | 通过率 | 失败率 | 测试进度
注册 | 2 | 2 | 0 | 0 | 100% | 0% | 100%
检测 | 5 | 5 | 0 | 0 | 100% | 0% | 100%
下载 | 10 | 10 | 0 | 0 | 100% | 0% | 100%
升级 | 10 | 10 | 0 | 0 | 100% | 0% | 100%
日志上报 | 9 | 8 | 0 | 0 | 88.89% | 0% | 88.89%
总计 | 36 | 35 | 0 | 0 | 97.22% | 0% | 97.22%
失败的问题
用例编号 | 问题描述
阻塞的问题
用例编号 | 问题描述
风险点

## 测试用例
RTOS_产品名称_客户端功能测试用例
用例编号 | 模块名 | 测试项 | 测试点 | 预置条件 | 测试步骤 | 预期结果 | 编写日期 | 用例等级 | 用例性质 | 用例状态 | 编写人 | 测试结果 | 备注 | 测试人 | 测试日期
注册
注册_01 | 注册 | 未注册 | 未注册 | 后台有新版本 | 1.设备从来没有注册过 2.触发AT检测命令，观察log中是否有注册操作 3.观察后台中是否有新注册的设备 | 2.log中有设备注册的操作日志 3.后台中有新注册的设备 | 2019.9.16 | 高 | 正 | 新增 | 路伟 | 通过 |  | 路伟 | 2020-07-21
注册_02 | 注册 | 已注册 | 已注册 |  | 1.设备已经完成注册 2.触发AT检测命令，观察log中是否有注册操作 | 2.已经有注册信息的设备，不会重复注册 | 2019.9.16 | 中 | 正 | 新增 | 路伟 | 通过 |  | 路伟 | 2020-07-21
检测
检测_网络_01 | 检测 | 网络 | 网络 | 后台有新版本 | 1.设备处于不同的网络状态，观察设备是否能检测到版本 * 没有网络 * 连接网络 | 1.结果： * 检测不到新版本 * 可以检测到新版本 | 2019.9.16 | 中 | 正 | 新增 | 路伟 | 通过 |  | 路伟 | 2020-07-21
检测_手动检测_01 | 检测 | 手动检测 | 手动检测 | 设备支持主动检测 | 1.设备端主动发起版本检测命令 2.观察是否能检测到版本 | 2.可以检测到版本 | 2019.9.16 | 高 | 正 | 新增 | 路伟 | 通过 |  | 路伟 | 2020-07-21
检测_后台策略_01 | 检测 | 后台策略 | 发布范围 |  | 1.后台配置新版本，并配置发布范围 2.设备在不同的发布范围，设备检测版本 * 发布范围内 * 发布范围外 3.观察是否能检测到新版本 | 3.结果 * 发布范围内的设备，可以检测到新版本 * 发布范围外的设备，检测不到版本 | 2019.9.16 | 高 | 正 | 新增 | 路伟 | 通过 |  | 路伟 | 2020-07-21
检测_版本状态_01 | 检测 | 版本状态 | 版本状态 |  | 1.后台配置的版本处于不同的状态 * 没有新版本发布 * 有新版本发布 2.设备检测版本，观察是否能检测到版本 | 1.结果： * 检测不到新版本 * 可以检测到新版本 | 2019.9.16 | 中 | 正 | 新增 | 路伟 | 通过 |  | 路伟 | 2020-07-21
检测_测试设备_01 | 检测 | 测试设备 | 测试设备 |  | 1.后台配置的版本处于待测试状态 2.设备处于不同列表中，检查是否能检测到版本 * 设备不在测试设备列表中 * 设备在测试设备列表中 | 1.结果： * 检测不到新版本 * 可以检测到新版本 | 2019.9.16 | 高 | 正 | 新增 | 路伟 | 通过 |  | 路伟 | 2020-07-21
下载
下载_正常下载_01 | 下载 | 正常下载 | 正常下载 |  | 1.设备检测到新版本 2.观察设备是否自动下载 * 需要与开发确认，设备是否自动下载 | 2.检测到版本后，设备自动开始下载 | 2019.9.16 | 高 | 正 | 新增 | 路伟 | 通过 |  | 路伟 | 2020-07-21
下载_再次触发命令_01 | 下载 | 下载中 | 再次触发命令 |  | 1.下载过程中再次触发触发AT升级命令 | 1.屏蔽第二次的升级指令 | 2019.9.17 | 中 | 正 | 新增 | 路伟 | 通过 |  | 路伟 | 2020-07-21
下载_掉电_01 | 下载 | 下载时掉电 | 刚开始下载 |  | 1.刚执行升级指令时掉电 2.重新上电，执行升级指令 | 2.设备继续下载，下载成功 | 2019.9.17 | 低 | 正 | 新增 | 路伟 | 通过 |  | 路伟 | 2020-07-21
下载_掉电_02 | 下载 | 下载时掉电 | 下载中 |  | 1.下载过程中掉电 2.重新上电，执行升级指令 | 2.设备继续下载，下载成功 | 2019.9.17 | 中 | 正 | 新增 | 路伟 | 通过 |  | 路伟 | 2020-07-21
下载_掉电_04 | 下载 | 下载时掉电 | 刚下载完成 |  | 1.刚刚完成下载时掉电 2.重新上电，执行升级指令 | 2.设备开始升级 | 2019.9.17 | 低 | 正 | 新增 | 路伟 | 通过 |  | 路伟 | 2020-07-21
下载_掉电_05 | 下载 | 下载时掉电 | 多次掉电 |  | 1.下载过程中多次掉电、上电 | 2.触发升级指令时，设备继续下载 | 2019.9.17 | 中 | 正 | 新增 | 路伟 | 通过 |  | 路伟 | 2020-07-21
下载_版本包_01 | 下载 | 版本包 | 错误的包 |  | 1.后台上传错误的差分包（.txt），并发布 2.设备执行检测操作，观察设备是否下载、升级成功 | 1.下载成功，但升级失败， | 2019.9.17 | 低 | 反 | 新增 | 路伟 | 通过 |  | 路伟 | 2020-07-21
下载_版本包_02 | 下载 | 版本包 | 错误差分版本的包 |  | 1.后台V1-V2版本，部署V2-V3的差分包，并发布 2.设备执行检测操作，观察设备是否下载、升级成功 | 1.下载成功，但升级失败， | 2019.9.17 | 低 | 反 | 新增 | 路伟 | 通过 |  | 路伟 | 2020-07-21
下载_版本包_05 | 下载 | 版本包 | 升级包超限 |  | 1.手动上传一个超限的升级包（对比block空间） 2.设备执行升级命令，观察是否能升级成功 | 1.下载失败 | 2019.9.17 | 中 | 反 | 新增 | 路伟 | 通过 |  | 路伟 | 2020-07-23
下载_版本状态_01 | 下载 | 版本包 | 更新版本 |  | 1.后台部署V1-V2版本， 2.V2版本的升级包下载时掉电 3.后台发布V1.0-V3.0版本且生效 4.设备开机，执行版本检测操作，观察设备是否下载V3版本 | 4.检测到V3.0版本，擦除V2.0的升级包，执行V3.0版本的升级 | 2019.9.17 | 中 | 正 | 新增 | 路伟 | 通过 |  | 路伟 | 2020-07-21
升级
升级_正常升级_01 | 升级 | 正常升级 | 正常升级 |  | 1.触发AT升级命令 2.观察设备是否能升级成功 | 1.下载完成后，自动重启升级，升级成功 | 2019.9.17 | 高 | 正 | 新增 | 路伟 | 通过 |  | 路伟 | 2020-07-21
升级_再次触发命令_01 | 升级 | 升级中 | 再次触发命令 |  | 1.升级过程中，再次触发升级指令 | 1.屏蔽第二次的升级指令 | 2019.9.17 | 低 | 正 | 新增 | 路伟 | 通过 |  | 路伟 | 2020-07-21
升级_掉电_01 | 升级 | 升级时掉电 | 刚开始升级 |  | 1.下载完成，刚重启时掉电、上电 | 1.继续升级 | 2019.9.17 | 中 | 正 | 新增 | 路伟 | 通过 |  | 路伟 | 2020-07-21
升级_掉电_02 | 升级 | 升级时掉电 | 升级中 |  | 1.升级过程中掉电、上电 | 1.继续升级 | 2019.9.17 | 中 | 正 | 新增 | 路伟 | 通过 |  | 路伟 | 2020-07-21
升级_掉电_04 | 升级 | 升级时掉电 | 接近升级完成 |  | 1.升级将近完成时掉电、上电 | 1.继续升级 | 2019.9.17 | 中 | 正 | 新增 | 路伟 | 通过 |  | 路伟 | 2020-07-22
升级_掉电_06 | 升级 | 升级时掉电 | 升级完成 |  | 1.升级刚完成时掉电、上电 | 1.升级成功，版本是目标版本 | 2019.9.17 | 中 | 正 | 新增 | 路伟 | 通过 |  | 路伟 | 2020-07-22
升级_掉电_07 | 升级 | 升级时掉电 | 多次掉电 |  | 1.升级过程中多次掉电、上电 | 1.继续升级 | 2019.9.17 | 中 | 正 | 新增 | 路伟 | 通过 |  | 路伟 | 2020-07-21
升级_连续升级_01 | 升级 | 连续升级 | 连续升级 |  | 1.后台部署V1.0->V2.0的差分包，发布成功 2.设备初始版本为V1.0版本，触发升级指令，等待升级完成 3.后台部署V2.0->V3.0的差分包 4.触发升级指令，等待升级完成 | 2.升级到版本V2.0 4.升级到版本V3.0 | 2019.9.17 | 高 | 正 | 新增 | 路伟 | 通过 |  | 路伟 | 2020-07-21
升级_连续升级_02 | 升级 | 连续升级 | 跨版本升级 |  | 1.后台部署V1.0-V2.0、V1.0-V3.0版本 2.设备端初始版本是V1.0版本， 3.设备触发升级指令，等待升级完成，检查设备版本 | 3.直接升级到版本V3.0 | 2019.9.17 | 高 | 正 | 新增 | 路伟 | 通过 |  | 路伟 | 2020-07-21
升级_连续升级_03 | 升级 | 连续升级 | 逆向升级 | 2.设备初始版本为V2.0 | 1.后台部署V2.0-V1.0的差分包 2.设备初始版本是V2.0版本 3.设备触发升级指令，等待升级完成，检查设备版本 | 1.升级到版本V1.0 | 2019.9.17 | 中 | 正 | 新增 | 路伟 | 通过 |  | 路伟 | 2020-07-21
日志上报
日志上报_检测版本_01 | 日志上报 | 检测版本 | 手动检测 |  | 1.设备端手动检测升级，检测到新版本 2.后台设备升级详情中是否有日志上报 | 2.上报到升级详情中 | 2019.9.17 | 高 | 正 | 新增 | 路伟 | 通过 |  | 路伟 | 2020-07-21
日志上报_检测版本_03 | 日志上报 | 检测版本 | 多次检测 |  | 1.设备端周期检测升级，检测到新版本 2.多次检测，观察后台设备升级详情中是否有日志上报 | 2.都会上报 | 2019.9.17 | 中 | 正 | 新增 | 路伟 | 通过 |  | 路伟 | 2020-07-21
日志上报_下载_01 | 日志上报 | 下载 | 下载失败 |  | 1.设备端下载失败， 2.检查后台中是否失败的日志上报 | 2.失败的日志上报后台，信息显示正确 | 2019.9.17 | 高 | 正 | 新增 | 路伟 | 通过 |  | 路伟 | 2020-07-21
日志上报_下载_02 | 日志上报 | 下载 | 下载成功 |  | 1.设备端下载成功， 2.检查后台中是否有下载日志上报 | 2.下载成功，日志会上报到后台 | 2019.9.17 | 高 | 正 | 新增 | 路伟 | 通过 |  | 路伟 | 2020-07-21
日志上报_下载_03 | 日志上报 | 下载 | 多次下载 |  | 1.设备端多次下载， 2.检查后台中是否会记录每次下载的日志 | 2.每次的下载操作日志，都会上报到后台 | 2019.9.17 | 中 | 正 | 新增 | 路伟 | 通过 |  | 路伟 | 2020-07-21
日志上报_升级_01 | 日志上报 | 升级 | 升级失败 |  | 1.设备端升级失败， 2.检查后台中是否有升级失败的日志上报 | 2.失败的日志上报后台，信息显示正确 | 2019.9.17 | 高 | 正 | 新增 | 路伟 | 通过 |  | 路伟 | 2020-07-21
日志上报_升级_02 | 日志上报 | 升级 | 升级成功 |  | 1.设备端升级成功， 2.检查后台中是否有日志上报 | 2.升级成功，日志会上报到后台 | 2019.9.17 | 高 | 正 | 新增 | 路伟 | 通过 |  | 路伟 | 2020-07-21
日志上报_升级_03 | 日志上报 | 升级 | 多次升级 |  | 1.设备端多次升级失败， 2.检查后台中是否有每次的日志上报 | 1.后台会记录每次的日志上报 | 2019.9.17 | 中 | 正 | 新增 | 路伟 | 通过 |  | 路伟 | 2020-07-21